## Обозначения
d мм | Внутренний диаметр
D мм | Наружный диаметр
Dступ мм | Диаметр тупицы
D1 мм | Внутренний диаметр кольца
D2 мм | Наименьший наружый диаметр
H мм | Ширина
C kN | Грузоподьёмность динамическая
C0 | Грузоподьёмность статическая
CO kN | Грузоподьёмность осевая динамическая
CO 0 | Грузоподьёмность осевая статическая
Pu kN | Предел усталостной прочности
PuO kN | Предел усталостной прочности осевой
A | Коэффициент минимальной нагрузки
A max | Коэффициент максимальной нагрузки
V max об/мин | Предельная скорость вращения
V nom об/мин | Номинальная скорость вращения
кг | Вес
Артикул | Артикул
кг (подшипник + кольцо) | Вес подшипника с кольцом
Артикул подкладного кольца | Артикул подкладного кольца
B мм | Ширина
Артикул (подшипник + закрепительная втулка) | Артикул (подшипник + закрепительная втулка)
r min мкм | Радиальный внутренний зазор минимальный
r max мкм | Радиальный внутренний зазор максимальный
Артикул стопорного кольцоа | Артикул стопорного кольцоа
D3
C
2B мм
Подшипниковый узел
T мм | Ширина наружного кольца
r, r1,2 мин | Радиус закругления
Низкопрофильные манжетные уплотнения | Низкопрофильные манжетные уплотнения
Dw | Диаметр ролика
Lw | Длина ролика
Вес в 1000 штук | Вес в 1000 штук
r1,2 min
r1 max
r2
Фасонное кольцо | Фасонное кольцо

## URL
У кого | № | Что сделано | Title | sql_shema | H1 |  | Description | Путь к файлу | URL | Путь к картинке № 1 - которая относится только к каждой строчке в отдельности
Заитов Д | 1 | Шариковые Упорные |  | bearing1 | Шариковые упорные однорядные подшипники SKF | Шариковые упорные однорядные подшипники SKF. Полное техническое описание, чертежи. Наличие и цены в Санкт-Петербурге. | Шариковые упорные однорядные подшипники SKF. Полное техническое описание, чертежи. Наличие и цены в Санкт-Петербурге. | skf\Подшипники\Шариковые\Шариковые Упорные\Упорные шарикоподшипники, одинарные.xls | http://podshipniki-skf.dzeho.ru/sharikovye-upornye-odnoryadnye-podshipniki-skf | skf\Подшипники\Шариковые\Шариковые Упорные\sharikovye-upornye-odnoryadnye-podshipniki-skf.jpg
Заитов Д | 1 | Шариковые Упорные |  | bearing2 | Шариковые упорные однорядные подшипники SKF со сферическим свободным кольцом | Шариковые упорные однорядные подшипники SKF со сферическим свободным кольцом. Полное техническое описание, чертежи. Наличие и цены в Санкт-Петербурге. | Шариковые упорные однорядные подшипники SKF со сферическим свободным кольцом. Полное техническое описание, чертежи. Наличие и цены в Санкт-Петербурге. | skf\Подшипники\Шариковые\Шариковые Упорные\Упорные шарикоподшипники, одинарные, сферическое свободное кольцо.xls | http://podshipniki-skf.dzeho.ru/sharikovye-upornye-odnoryadnye-podshipniki-skf-so-sfericheskim-svobodnym-kolcom
Заитов Д | 1 | Шариковые Упорные |  | bearing3 | Шариковые упорные однорядные подшипники SKF с наполнителем Solid Oil | Шариковые упорные однорядные подшипники SKF с наполнителем Solid Oil. Полное техническое описание, чертежи. Наличие и цены в Санкт-Петербурге. | Шариковые упорные однорядные подшипники SKF с наполнителем Solid Oil. Полное техническое описание, чертежи. Наличие и цены в Санкт-Петербурге. | skf\Подшипники\Шариковые\Шариковые Упорные\Упорные шарикоподшипники, одинарные, с наполнителем Solid Oil.xls | http://podshipniki-skf.dzeho.ru/sharikovye-upornye-odnoryadnye-podshipniki-skf-s-napolnitelem-solid-oil
Заитов Д | 1 | Шариковые Упорные |  | bearing4 | Шариковые упорные двухрядные подшипники SKF | Шариковые упорные двухрядные подшипники SKF. Полное техническое описание, чертежи. Наличие и цены в Санкт-Петербурге. | Шариковые упорные двухрядные подшипники SKF. Полное техническое описание, чертежи. Наличие и цены в Санкт-Петербурге. | skf\Подшипники\Шариковые\Шариковые Упорные\Упорные шарикоподшипники, двойные.xls | http://podshipniki-skf.dzeho.ru/sharikovye-upornye-dvuhryadnye-podshipniki-skf
Заитов Д | 1 | Шариковые Упорные |  |  | Шариковые упорные двухрядные подшипники SKF со сферическим свободным кольцом | Шариковые упорные двухрядные подшипники SKF со сферическим свободным кольцом. Полное техническое описание, чертежи. Наличие и цены в Санкт-Петербурге. | Шариковые упорные двухрядные подшипники SKF со сферическим свободным кольцом. Полное техническое описание, чертежи. Наличие и цены в Санкт-Петербурге. | skf\Подшипники\Шариковые\Шариковые Упорные\Упорные шарикоподшипники, двойные, сферические свободные кольца.xls | http://podshipniki-skf.dzeho.ru/sharikovye-upornye-dvuhryadnye-podshipniki-skf-so-sfericheskim-svobodnym-kolcom
Байкалов В | 1 | Шариковые Упорные |  |  | Шариковые упорные однорядные миниатюрные подшипники SKF | Шариковые упорные однорядные миниатюрные подшипники SKF. Полное техническое описание, чертежи. Наличие и цены в Санкт-Петербурге. | Шариковые упорные однорядные миниатюрные подшипники SKF. Полное техническое описание, чертежи. Наличие и цены в Санкт-Петербурге. | skf\Подшипники\Шариковые\Шариковые Упорные\Упорные шарикоподшипники, одинарные миниатюрные.xls | http://podshipniki-skf.dzeho.ru/sharikovye-upornye-odnoryadnye-miniatyurnye-podshipniki-skf
Заитов Д | 2 | Шариковые Самоустанавливающиеся |  |  | Шариковые самоустанавливающиеся подшипники SKF, цилиндрическое и коническое отверстие |  | Шариковые самоустанавливающиеся подшипники SKF, цилиндрическое и коническое отверстие. Полное техническое описание, чертежи. Наличие и цены в Санкт-Петербурге. | skf\Подшипники\Шариковые\Шариковые Самоустанавливающиеся\Самоустанавливающиеся шарикоподшипники, цилиндрическое и коническое отверстие.xls | http://podshipniki-skf.dzeho.ru/
Заитов Д | 2 | Шариковые Самоустанавливающиеся |  |  | Шариковые самоустанавливающиеся подшипники SKF, на закрепительной втулке |  | Шариковые самоустанавливающиеся подшипники SKF, на закрепительной втулке. Полное техническое описание, чертежи. Наличие и цены в Санкт-Петербурге. | skf\Подшипники\Шариковые\Шариковые Самоустанавливающиеся\Самоустанавливающиеся шарикоподшипники, на закрепительной втулке.xlsx | http://podshipniki-skf.dzeho.ru/
Заитов Д | 2 | Шариковые Самоустанавливающиеся |  |  | Шариковые самоустанавливающиеся подшипники SKF, с наполнителем Solid Oil |  | Шариковые самоустанавливающиеся подшипники SKF, с наполнителем Solid Oil. Полное техническое описание, чертежи. Наличие и цены в Санкт-Петербурге. | skf\Подшипники\Шариковые\Шариковые Самоустанавливающиеся\Самоустанавливающиеся шарикоподшипники, с наполнителем Solid Oil.xlsx | http://podshipniki-skf.dzeho.ru/
Заитов Д | 3 | Шариковые Радиальные Однорядные |  |  | Шариковые радиальные однорядные открытые подшипники SKF |  | Шариковые радиальные однорядные открытые подшипники SKF. Полное техническое описание, чертежи. Наличие и цены в Санкт-Петербурге. | skf\Подшипники\Шариковые\Шариковые Радиальные\Шариковые Радиальные Однорядные\Шариковые радиальные однорядные открытые.xlsx | http://podshipniki-skf.dzeho.ru/
Заитов Д | 3 | Шариковые Радиальные Однорядные |  |  | Шариковые радиальные однорядные открытые подшипники SKF серии Explorer |  | Шариковые радиальные однорядные открытые подшипники SKF серии Explorer. Полное техническое описание, чертежи. Наличие и цены в Санкт-Петербурге. | skf\Подшипники\Шариковые\Шариковые Радиальные\Шариковые Радиальные Однорядные\Шариковые радиальные однорядные открытые Explorer.xlsx | http://podshipniki-skf.dzeho.ru/
Заитов Д | 3 | Шариковые Радиальные Однорядные |  |  | Шариковые радиальные однорядные закрытые обрезиненными металлическими пыльниками с двух сторон подшипники SKF серии Explorer |  | Шариковые радиальные однорядные закрытые обрезиненными металлическими пыльниками с двух сторон подшипники SKF серии Explorer. Полное техническое описание, чертежи. Наличие и цены в Санкт-Петербурге. | skf\Подшипники\Шариковые\Шариковые Радиальные\Шариковые Радиальные Однорядные\Шариковые радиальные однорядные закрытые обрезин метал пыльниками с двух сторон подшипники SKF серии Explorer.xlsx | http://podshipniki-skf.dzeho.ru/
Заитов Д | 3 | Шариковые Радиальные Однорядные |  |  | Шариковые радиальные однорядные закрытые обрезиненными металлическими пыльниками с двух сторон подшипники SKF |  | Шариковые радиальные однорядные закрытые обрезиненными металлическими пыльниками с двух сторон подшипники SKF. Полное техническое описание, чертежи. Наличие и цены в Санкт-Петербурге. | skf\Подшипники\Шариковые\Шариковые Радиальные\Шариковые Радиальные Однорядные\Шариковые радиальные однорядные закрытые обрезин метал пыльниками с двух сторон подшипники SKF.xlsx
Заитов Д | 3 | Шариковые Радиальные Однорядные |  |  | Шариковые радиальные однорядные закрытые металлическими пыльниками с двух сторон подшипники SKF серии Explorer |  | Шариковые радиальные однорядные закрытые металлическими пыльниками с двух сторон подшипники SKF серии Explorer. Полное техническое описание, чертежи. Наличие и цены в Санкт-Петербурге. | skf\Подшипники\Шариковые\Шариковые Радиальные\Шариковые Радиальные Однорядные\Шариковые радиальные однорядные закрытые метал пыльниками с двух сторон подшипники SKF серии Explorer.xlsx
Заитов Д | 3 | Шариковые Радиальные Однорядные |  |  | Шариковые радиальные однорядные закрытые металлическими пыльниками с двух сторон подшипники SKF |  | Шариковые радиальные однорядные закрытые металлическими пыльниками с двух сторон подшипники SKF. Полное техническое описание, чертежи. Наличие и цены в Санкт-Петербурге. | skf\Подшипники\Шариковые\Шариковые Радиальные\Шариковые Радиальные Однорядные\Шариковые радиальные однорядные закрытые метал пыльниками с двух сторон подшипники SKF.xlsx
Заитов Д | 3 | Шариковые Радиальные Однорядные |  |  | Шариковые радиальные однорядные закрытые обрезин метал пыльниками с одной сторон подшипники SKF серии Explorer |  | Шариковые радиальные однорядные закрытые обрезин метал пыльниками с одной сторон подшипники SKF серии Explorer. Полное техническое описание, чертежи. Наличие и цены в Санкт-Петербурге. | skf\Подшипники\Шариковые\Шариковые Радиальные\Шариковые Радиальные Однорядные\Шариковые радиальные однорядные закрытые обрезин метал пыльниками с одной сторон подшипники SKF серии Explorer.xlsx
Заитов Д | 3 | Шариковые Радиальные Однорядные |  |  | Шариковые радиальные однорядные закрытые обрезин метал пыльниками с одной сторон подшипники SKF |  | Шариковые радиальные однорядные закрытые обрезин метал пыльниками с одной сторон подшипники SKF. Полное техническое описание, чертежи. Наличие и цены в Санкт-Петербурге. | skf\Подшипники\Шариковые\Шариковые Радиальные\Шариковые Радиальные Однорядные\Шариковые радиальные однорядные закрытые обрезин метал пыльниками с одной сторон подшипники SKF.xlsx
Заитов Д | 3 | Шариковые Радиальные Однорядные |  |  | Шариковые радиальные однорядные закрытые метал пыльниками с одной стороны подшипники SKF серии Explorer |  | Шариковые радиальные однорядные закрытые метал пыльниками с одной стороны подшипники SKF серии Explorer. Полное техническое описание, чертежи. Наличие и цены в Санкт-Петербурге. | skf\Подшипники\Шариковые\Шариковые Радиальные\Шариковые Радиальные Однорядные\Шариковые радиальные однорядные закрытые метал пыльниками с одной стороны подшипники SKF серии Explorer.xlsx
Заитов Д | 3 | Шариковые Радиальные Однорядные |  |  | Шариковые радиальные однорядные закрытые метал пыльниками с одной стороны подшипники SKF |  | Шариковые радиальные однорядные закрытые метал пыльниками с одной стороны подшипники SKF. Полное техническое описание, чертежи. Наличие и цены в Санкт-Петербурге. | skf\Подшипники\Шариковые\Шариковые Радиальные\Шариковые Радиальные Однорядные\Шариковые радиальные однорядные закрытые метал пыльниками с одной стороны подшипники SKF.xlsx
Заитов Д | 3 | Шариковые Радиальные Однорядные |  |  | Шариковые радиальные однорядные для высоких температур подшипники SKF |  | Шариковые радиальные однорядные для высоких температур подшипники SKF. Полное техническое описание, чертежи. Наличие и цены в Санкт-Петербурге. | skf\Подшипники\Шариковые\Шариковые Радиальные\Шариковые Радиальные Однорядные\Шариковые радиальные однорядные для высоких температур подшипники SKF.xls
Заитов Д | 3 | Шариковые Радиальные Однорядные |  |  | Шариковые радиальные однорядные Энергосберегающие (E2) подшипники SKF |  | Шариковые радиальные однорядные Энергосберегающие (E2) подшипники SKF. Полное техническое описание, чертежи. Наличие и цены в Санкт-Петербурге. | skf\Подшипники\Шариковые\Шариковые Радиальные\Шариковые Радиальные Однорядные\Шариковые радиальные однорядные Энергосберегающие (E2) подшипники SKF.xls
Заитов Д | 3 | Шариковые Радиальные Однорядные |  |  | Шариковые радиальные однорядные подшипники SKF с наполнителем Solid Oil серии Explorer |  | Шариковые радиальные однорядные подшипники SKF с наполнителем Solid Oil серии Explorer. Полное техническое описание, чертежи. Наличие и цены в Санкт-Петербурге. | skf\Подшипники\Шариковые\Шариковые Радиальные\Шариковые Радиальные Однорядные\Шариковые радиальные однорядные подшипники SKF с наполнителем Solid Oil серии Explorer.xlsx
Заитов Д | 3 | Шариковые Радиальные Однорядные |  |  | Шариковые радиальные однорядные подшипники SKF с наполнителем Solid Oil |  | Шариковые радиальные однорядные подшипники SKF с наполнителем Solid Oil. Полное техническое описание, чертежи. Наличие и цены в Санкт-Петербурге. | skf\Подшипники\Шариковые\Шариковые Радиальные\Шариковые Радиальные Однорядные\Шариковые радиальные однорядные подшипники SKF с наполнителем Solid Oil.xlsx
Заитов Д | 3 | Шариковые Радиальные Однорядные |  |  | Шариковые Радиальные Однорядные с Канавкой под Стопорное Кольцо закрытые металлическим пыльником с двух сторон в комлекте со стопорным кольцом серии Explorer |  | Шариковые Радиальные Однорядные с Канавкой под Стопорное Кольцо закрытые металлическим пыльником с двух сторон в комлекте со стопорным кольцом серии Explorer. Полное техническое описание, чертежи. Наличие и цены в Санкт-Петербурге. | skf\Подшипники\Шариковые\Шариковые Радиальные\Шариковые Радиальные Однорядные\Шарик Радиал Одноряд с Канав под Стопор Кольцо закр метал пыльник с двух сторон в комл со стопор кольцом серии Explorer.xlsx
Заитов Д | 3 | Шариковые Радиальные Однорядные |  |  | Шариковые Радиальные Однорядные с Канавкой под Стопорное Кольцо закрытые металлическим пыльником с одной стороны в комлекте со стопорным кольцом серии Explorer |  | Шариковые Радиальные Однорядные с Канавкой под Стопорное Кольцо закрытые металлическим пыльником с одной стороны в комлекте со стопорным кольцом серии Explorer. Полное техническое описание, чертежи. Наличие и цены в Санкт-Петербурге. | skf\Подшипники\Шариковые\Шариковые Радиальные\Шариковые Радиальные Однорядные\Шарик Радиал Одноряд с Канав под Стопор Кольцо закр метал пыльник с одной сторон в комл со стопор кольцом серии Explorer.xlsx
Заитов Д | 3 | Шариковые Радиальные Однорядные |  |  | Шариковые Радиальные Однорядные с Канавкой под Стопорное Кольцо открытые в комплекте со стопорным кольцом серии Explorer |  | Шариковые Радиальные Однорядные с Канавкой под Стопорное Кольцо открытые в комплекте со стопорным кольцом серии Explorer. Полное техническое описание, чертежи. Наличие и цены в Санкт-Петербурге. | skf\Подшипники\Шариковые\Шариковые Радиальные\Шариковые Радиальные Однорядные\Шарик Радиал Одноряд с Канав под Стопор Кольцо открытые в комплекте со стопорным кольцом серии Explorer.xlsx
Заитов Д | 3 | Шариковые Радиальные Однорядные |  |  | Шариковые Радиальные Однорядные с Канавкой под Стопорное Кольцо открытые в комплекте со стопорным кольцом |  | Шариковые Радиальные Однорядные с Канавкой под Стопорное Кольцо открытые в комплекте со стопорным кольцом. Полное техническое описание, чертежи. Наличие и цены в Санкт-Петербурге. | skf\Подшипники\Шариковые\Шариковые Радиальные\Шариковые Радиальные Однорядные\Шарик Радиал Одноряд с Канав под Стопор Кольцо открытые в комплекте со стопорным кольцом.xlsx
Заитов Д | 3 | Шариковые Радиальные Однорядные |  |  | Шариковые Радиальные Однорядные с Канавкой под Стопорное Кольцо открытые стопорное кольцо в комплект не входит серии Explorer |  | Шариковые Радиальные Однорядные с Канавкой под Стопорное Кольцо открытые стопорное кольцо в комплект не входит серии Explorer. Полное техническое описание, чертежи. Наличие и цены в Санкт-Петербурге. | skf\Подшипники\Шариковые\Шариковые Радиальные\Шариковые Радиальные Однорядные\Шарик Радиал Одноряд с Канав под Стопор Кольцо открытые стопорное кольцо в комплект не входит серии Explorer.xlsx
Заитов Д | 3 | Шариковые Радиальные Однорядные |  |  | Шариковые Радиальные Однорядные с Канавкой под Стопорное Кольцо открытые стопорное кольцо в комплект не входит |  | Шариковые Радиальные Однорядные с Канавкой под Стопорное Кольцо открытые стопорное кольцо в комплект не входит. Полное техническое описание, чертежи. Наличие и цены в Санкт-Петербурге. | skf\Подшипники\Шариковые\Шариковые Радиальные\Шариковые Радиальные Однорядные\Шарик Радиал Одноряд с Канав под Стопор Кольцо открытые стопорное кольцо в комплект не входит.xlsx
Заитов Д | 4 | Шариковые Радиальные Нержавеющая сталь подшипники |  |  | Шариковые Радиальные Однорядные нержавеющие подшипники SKF |  | Шариковые Радиальные Однорядные нержавеющие подшипники SKF. Полное техническое описание, чертежи. Наличие и цены в Санкт-Петербурге. | skf\Подшипники\Шариковые\Шариковые Радиальные\Шариковые Радиальные Нержавеющая сталь подшипники\Радиальные шарикоподшипники, однорядный, нержавеющая сталь.xls
Заитов Д | 4 | Шариковые Радиальные Нержавеющая сталь подшипники |  |  | Шариковые Радиальные Однорядные нержавеющие подшипники SKF с бортом |  | Шариковые Радиальные Однорядные нержавеющие подшипники SKF с бортом. Полное техническое описание, чертежи. Наличие и цены в Санкт-Петербурге. | skf\Подшипники\Шариковые\Шариковые Радиальные\Шариковые Радиальные Нержавеющая сталь подшипники\Радиальные шарикоподшипники, однорядный, нержавеющая сталь, с бортом.xls
Заитов Д | 5 | Шариковые Радиальные Двухрядные Подшипники |  |  | Шариковые Радиальные двухрядные подшипники SKF |  | Шариковые Радиальные двухрядные подшипники SKF. Полное техническое описание, чертежи. Наличие и цены в Санкт-Петербурге. | skf\Подшипники\Шариковые\Шариковые Радиальные\Шариковые Радиальные Двухрядные Подшипники\Радиальные шарикоподшипники, двухрядный.xls
Заитов Д | 6 | Шариковые Радиально-Упорные |  |  | Шариковые радиально-упорные подшипники SKF с четырехточечным контактом серии Explorer |  | Шариковые радиально-упорные подшипники SKF с четырехточечным контактом серии Explorer. Полное техническое описание, чертежи. Наличие и цены в Санкт-Петербурге. | skf\Подшипники\Шариковые\Шариковые Радиально-Упорные\Шариковые радиально-упорные подшипники SKF с четырехточечным контактом серии Explorer.xlsx
Заитов Д | 6 | Шариковые Радиально-Упорные |  |  | Шариковые радиально-упорные подшипники SKF с четырехточечным контактом |  | Шариковые радиально-упорные подшипники SKF с четырехточечным контактом. Полное техническое описание, чертежи. Наличие и цены в Санкт-Петербурге. | skf\Подшипники\Шариковые\Шариковые Радиально-Упорные\Шариковые радиально-упорные подшипники SKF с четырехточечным контактом.xls
Заитов Д | 7 | Шариковые Радиально-Упорные Однорядные подшипники |  |  | Шариковые радиально-упорные однорядные подшипники SKF серии Explorer |  | Шариковые радиально-упорные однорядные подшипники SKF серии Explorer. Полное техническое описание, чертежи. Наличие и цены в Санкт-Петербурге. | skf\Подшипники\Шариковые\Шариковые Радиально-Упорные\Шариковые Радиально-Упорные Однорядные подшипники\Шариковые радиально-упорные однорядные подшипники SKF серии Explorer.xlsx
Заитов Д | 7 | Шариковые Радиально-Упорные Однорядные подшипники |  |  | Шариковые радиально-упорные однорядные подшипники SKF |  | Шариковые радиально-упорные однорядные подшипники SKF. Полное техническое описание, чертежи. Наличие и цены в Санкт-Петербурге. | skf\Подшипники\Шариковые\Шариковые Радиально-Упорные\Шариковые Радиально-Упорные Однорядные подшипники\Шариковые радиально-упорные однорядные подшипники SKF.xls
Заитов Д | 7 | Шариковые Радиально-Упорные Однорядные подшипники |  |  | Шариковые радиально-упорные однорядные подшипники SKF для спаренного монтажа серии Explorer |  | Шариковые радиально-упорные однорядные подшипники SKF для спаренного монтажа серии Explorer. Полное техническое описание, чертежи. Наличие и цены в Санкт-Петербурге. | skf\Подшипники\Шариковые\Шариковые Радиально-Упорные\Шариковые Радиально-Упорные Однорядные подшипники\Шариковые радиально-упорные однорядные подшипники SKF для спаренного монтажа серии Explorer.xlsx
Заитов Д | 7 | Шариковые Радиально-Упорные Однорядные подшипники |  |  | Шариковые радиально-упорные однорядные подшипники SKF для спаренного монтажа |  | Шариковые радиально-упорные однорядные подшипники SKF для спаренного монтажа. Полное техническое описание, чертежи. Наличие и цены в Санкт-Петербурге. | skf\Подшипники\Шариковые\Шариковые Радиально-Упорные\Шариковые Радиально-Упорные Однорядные подшипники\Шариковые радиально-упорные однорядные подшипники SKF для спаренного монтажа.xls
Заитов Д | 8 | Шариковые Радиально-Упорные Двухрядные |  |  | Шариковые радиально-упорные двухрядные подшипники SKF с наполнителем Solid Oil |  | Шариковые радиально-упорные двухрядные подшипники SKF с наполнителем Solid Oil. Полное техническое описание, чертежи. Наличие и цены в Санкт-Петербурге. | skf\Подшипники\Шариковые\Шариковые Радиально-Упорные\Шариковые Радиально-Упорные Двухрядные\Радиально-упорные шарикоподшипники, двухрядные, с наполнителем Solid Oil.xls
Заитов Д | 8 | Шариковые Радиально-Упорные Двухрядные |  |  | Шариковые радиально-упорные двухрядные подшипники SKF |  | Шариковые радиально-упорные двухрядные подшипники SKF. Полное техническое описание, чертежи. Наличие и цены в Санкт-Петербурге. | skf\Подшипники\Шариковые\Шариковые Радиально-Упорные\Шариковые Радиально-Упорные Двухрядные
Байкалов В | 9 | Роликовые Конические Однорядные |  |  | Роликовые конические однорядные подшипники SKF с наполнителем Solid Oil |  | Роликовые конические однорядные подшипники SKF с наполнителем Solid Oil. Полное техническое описание, чертежи. Наличие и цены в Санкт-Петербурге. | skf\Подшипники\Роликовые\Роликовые Конические\Роликовые Конические Однорядные\Конические роликоподшипники, однорядные, с наполнителем Solid Oil.xls
Байкалов В | 9 | Роликовые Конические Однорядные |  |  | Роликовые конические однорядные подшипники SKF спаренные по О-образной схеме |  | Роликовые конические однорядные подшипники SKF спаренные по О-образной схеме. Полное техническое описание, чертежи. Наличие и цены в Санкт-Петербурге. | skf\Подшипники\Роликовые\Роликовые Конические\Роликовые Конические Однорядные\Конические роликоподшипники, однорядные, спаренные по О-образной схеме.xls
Байкалов В | 9 | Роликовые Конические Однорядные |  |  | Роликовые конические однорядные подшипники SKF спаренные по схеме тандем |  | Роликовые конические однорядные подшипники SKF спаренные по схеме тандем. Полное техническое описание, чертежи. Наличие и цены в Санкт-Петербурге. | skf\Подшипники\Роликовые\Роликовые Конические\Роликовые Конические Однорядные\Конические роликоподшипники, однорядные, спаренные по схеме тандем.xls
Байкалов В | 9 | Роликовые Конические Однорядные |  |  | Роликовые конические однорядные подшипники SKF спаренные по Х-образной схеме |  | Роликовые конические однорядные подшипники SKF спаренные по Х-образной схеме. Полное техническое описание, чертежи. Наличие и цены в Санкт-Петербурге. | skf\Подшипники\Роликовые\Роликовые Конические\Роликовые Конические Однорядные\Конические роликоподшипники, однорядные, спаренные по Х-образной схеме.xls
Байкалов В | 9 | Роликовые Конические Однорядные |  |  | Роликовые конические однорядные подшипники SKF |  | Роликовые конические однорядные подшипники SKF. Полное техническое описание, чертежи. Наличие и цены в Санкт-Петербурге. | skf\Подшипники\Роликовые\Роликовые Конические\Роликовые Конические Однорядные\Роликовые Конические Однорядные.xls
Байкалов В | 10 | Роликовые Конические Двухрядные |  |  | Роликовые конические двухрядные подшипники SKF типа TDI |  | Роликовые конические двухрядные подшипники SKF типа TDI. Полное техническое описание, чертежи. Наличие и цены в Санкт-Петербурге. | skf\Подшипники\Роликовые\Роликовые Конические\Роликовые Конические Двухрядные\Конические роликоподшипники, двухрядные типа TDI.xls
Байкалов В | 10 | Роликовые Конические Двухрядные |  |  | Роликовые конические двухрядные подшипники SKF типа TDO |  | Роликовые конические двухрядные подшипники SKF типа TDO. Полное техническое описание, чертежи. Наличие и цены в Санкт-Петербурге. | skf\Подшипники\Роликовые\Роликовые Конические\Роликовые Конические Двухрядные\Конические роликоподшипники, двухрядные типа TDO.xls
Заитов Д | 11 | ТокоИзолированные |  |  | Токоизолированные радиальные шариковые однорядные подшипники SKF INSOCOAT |  | Токоизолированные радиальные шариковые однорядные подшипники SKF INSOCOAT. Полное техническое описание, чертежи. Наличие и цены в Санкт-Петербурге. | skf\Подшипники\ТокоИзолированные\Радиальные шарикоподшипники, однорядные, INSOCOAT.xls
Заитов Д | 11 | ТокоИзолированные |  |  | Токоизолированные цилиндрические роликовые однорядные подшипники SKF INSOCOAT |  | Токоизолированные цилиндрические роликовые однорядные подшипники SKF INSOCOAT. Полное техническое описание, чертежи. Наличие и цены в Санкт-Петербурге. | skf\Подшипники\ТокоИзолированные\Цилиндрические роликоподшипники, однорядные, INSOCOAT.xls
Заитов Д | 12 | Пластиковые Полимерные |  |  | Полимерные шариковые однорядные подшипники SKF |  | Полимерные шариковые однорядные подшипники SKF. Полное техническое описание, чертежи. Наличие и цены в Санкт-Петербурге. | skf\Подшипники\Пластиковые Полимерные\Полимерные однорядные шарикоподшипники.xls
Заитов Д | 12 | Пластиковые Полимерные |  |  | Полимерные упорные шариковые подшипники SKF |  | Полимерные упорные шариковые подшипники SKF. Полное техническое описание, чертежи. Наличие и цены в Санкт-Петербурге. | skf\Подшипники\Пластиковые Полимерные\Полимерные упорные шарикоподшипники.xls
Байкалов В | 13 | Роликовые Конические Четырехрядные |  |  | Роликовые конические четырёхрядные подшипники SKF типа TQI |  | Роликовые конические четырёхрядные подшипники SKF типа TQI. Полное техническое описание, чертежи. Наличие и цены в Санкт-Петербурге. | skf\Подшипники\Роликовые\Роликовые Конические\Роликовые Конические Четырехрядные\Конические роликоподшипники, четырёхрядные типа TQI.xls
Байкалов В | 13 | Роликовые Конические Четырехрядные |  |  | Роликовые конические четырёхрядные подшипники SKF типа TQO |  | Роликовые конические четырёхрядные подшипники SKF типа TQO. Полное техническое описание, чертежи. Наличие и цены в Санкт-Петербурге. | skf\Подшипники\Роликовые\Роликовые Конические\Роликовые Конические Четырехрядные\Конические роликоподшипники, четырёхрядные типа TQO.xls
Байкалов В | 14 | Роликовые Самоустанавливающиеся Самоцентрирующиеся Сферические |  |  | Роликовые сферические самоустанавливающися самоцентрирующиеся подшипники SKF на закрепительной втулке |  | Роликовые сферические самоустанавливающися самоцентрирующиеся подшипники SKF на закрепительной втулке. Полное техническое описание, чертежи. Наличие и цены в Санкт-Петербурге. | skf\Подшипники\Роликовые\Роликовые Самоустанавливающиеся Самоцентрирующиеся Сферические\Сферические роликоподшипники, на закрепительной втулке.xls
Байкалов В | 14 | Роликовые Самоустанавливающиеся Самоцентрирующиеся Сферические |  |  | Роликовые сферические самоустанавливающися самоцентрирующиеся подшипники SKF на стяжной втулке |  | Роликовые сферические самоустанавливающися самоцентрирующиеся подшипники SKF на стяжной втулке. Полное техническое описание, чертежи. Наличие и цены в Санкт-Петербурге. | skf\Подшипники\Роликовые\Роликовые Самоустанавливающиеся Самоцентрирующиеся Сферические\Сферические роликоподшипники, на стяжной втулке.xls
Байкалов В | 14 | Роликовые Самоустанавливающиеся Самоцентрирующиеся Сферические |  |  | Роликовые сферические самоустанавливающися самоцентрирующиеся подшипники SKF разъемные |  | Роликовые сферические самоустанавливающися самоцентрирующиеся подшипники SKF разъемные. Полное техническое описание, чертежи. Наличие и цены в Санкт-Петербурге. | skf\Подшипники\Роликовые\Роликовые Самоустанавливающиеся Самоцентрирующиеся Сферические\Сферические роликоподшипники, разъёмные.xls
Заитов Д | 15 | Гибридные |  |  | Гибридные радиальные шариковые однорядные подшипники SKF |  | Гибридные радиальные шариковые однорядные подшипники SKF. Полное техническое описание, чертежи. Наличие и цены в Санкт-Петербурге. | skf\Подшипники\Гибридные\Радиальные шарикоподшипники, однорядные гибридные подшипники.xls
Заитов Д | 16 | Комбинированные |  |  | Комбинированные игольчатые роликовые подшипники SKF совмещенные с бессепараторными упорными шариковыми подшипниками |  | Комбинированные игольчатые роликовые подшипники SKF совмещенные с бессепараторными упорными шариковыми подшипниками. Полное техническое описание, чертежи. Наличие и цены в Санкт-Петербурге. | skf\Подшипники\Комбинированные\Комбинированные Игольчатые Роликоподшипники\1.xls
Заитов Д | 16 | Комбинированные |  |  | Комбинированные игольчатые роликовые подшипники SKF совмещенные с радиально-упорными шариковыми подшипниками |  | Комбинированные игольчатые роликовые подшипники SKF совмещенные с радиально-упорными шариковыми подшипниками. Полное техническое описание, чертежи. Наличие и цены в Санкт-Петербурге. | skf\Подшипники\Комбинированные\Комбинированные Игольчатые Роликоподшипники\Комбинированные игольчатые роликоподшипники, игольчатые роликоподшипники совмещенные с радиально-упорными шарикоподшипниками.xls
Заитов Д | 16 | Комбинированные |  |  | Комбинированные игольчатые роликовые подшипники SKF совмещенные с упорными цилиндрическими роликовыми подшипниками |  | Комбинированные игольчатые роликовые подшипники SKF совмещенные с упорными цилиндрическими роликовыми подшипниками. Полное техническое описание, чертежи. Наличие и цены в Санкт-Петербурге. | skf\Подшипники\Комбинированные\Комбинированные Игольчатые Роликоподшипники\2.xls
Заитов Д | 16 | Комбинированные |  |  | Комбинированные игольчатые роликовые подшипники SKF совмещенные с упорными шариковыми подшипниками |  | Комбинированные игольчатые роликовые подшипники SKF совмещенные с упорными шариковыми подшипниками. Полное техническое описание, чертежи. Наличие и цены в Санкт-Петербурге. | skf\Подшипники\Комбинированные\Комбинированные Игольчатые Роликоподшипники\Комбинированные игольчатые роликоподшипники, игольчатые роликоподшипники совмещенные с упорными шарикоподшипниками.xls
Байкалов В | 17 | Роликовые Упорные Конические |  |  | Роликовые конические двойные упорные подшипники SKF |  | Роликовые конические двойные упорные подшипники SKF. Полное техническое описание, чертежи. Наличие и цены в Санкт-Петербурге. | skf\Подшипники\Роликовые\Роликовые Упорные Конические\Упорные конические роликоподшипники, двойные.xls
Байкалов В | 17 | Роликовые Упорные Конические |  |  | Роликовые конические одинарные упорные подшипники SKF |  | Роликовые конические одинарные упорные подшипники SKF. Полное техническое описание, чертежи. Наличие и цены в Санкт-Петербурге. | skf\Подшипники\Роликовые\Роликовые Упорные Конические\Упорные конические роликоподшипники, одинарные.xls
Байкалов В | 17 | Роликовые Упорные Конические |  |  | Роликовые конические упорные подшипники SKF для нажимных винтов |  | Роликовые конические упорные подшипники SKF для нажимных винтов. Полное техническое описание, чертежи. Наличие и цены в Санкт-Петербурге. | skf\Подшипники\Роликовые\Роликовые Упорные Конические\Упорные конические роликоподшипники, подшипники для нажимных винтов.xls
Заитов Д | 18 | Игольчатые |  |  | Внутренние кольца для игольчатых подшипников SKF |  | Внутренние кольца для игольчатых подшипников SKF. Полное техническое описание, чертежи. Наличие и цены в Санкт-Петербурге. | skf\Подшипники\Игольчатые\Внутренние кольца для игольчатых подшипников SKF.xls
Заитов Д | 18 | Игольчатые |  |  | Игольчатые роликовые подшипники SKF без колец |  | Игольчатые роликовые подшипники SKF без колец. Полное техническое описание, чертежи. Наличие и цены в Санкт-Петербурге. | skf\Подшипники\Игольчатые\Игольчатые роликоподшипники, игольчатые роликоподшипники без колец.xls
Заитов Д | 18 | Игольчатые |  |  | Ролики для игольчатых подшипников SKF |  | Ролики для игольчатых подшипников SKF. Полное техническое описание, чертежи. Наличие и цены в Санкт-Петербурге. | skf\Подшипники\Игольчатые\Ролики для игольчатых подшипников SKF.xls
Заитов Д | 18 | Игольчатые |  |  | Игольчатые упорные подшипники SKF с центрирующим фланцем |  | Игольчатые упорные подшипники SKF с центрирующим фланцем. Полное техническое описание, чертежи. Наличие и цены в Санкт-Петербурге. | skf\Подшипники\Игольчатые\Игольчатые упорные подшипники SKF с центрирующим фланцем.xls
Заитов Д | 18 | Игольчатые |  |  | Игольчатые роликоподшипники, со штампованным наружным кольцом |  | Игольчатые роликоподшипники, со штампованным наружным кольцом. Полное техническое описание, чертежи. Наличие и цены в Санкт-Петербурге. | skf\Подшипники\Игольчатые\Игольчатые роликоподшипники, со штампованным наружным кольцом.xls
Заитов Д | 18 | Игольчатые |  |  | Игольчатые роликоподшипники, с механически обработанными кольцами, с бортами, с внутренним кольцом |  | Игольчатые роликоподшипники, с механически обработанными кольцами, с бортами, с внутренним кольцом. Полное техническое описание, чертежи. Наличие и цены в Санкт-Петербурге. | skf\Подшипники\Игольчатые\Игольчатые роликоподшипники, с механически обработанными кольцами, с бортами, с внутренним кольцом.xls
Заитов Д | 18 | Игольчатые |  |  | Игольчатые роликоподшипники, самоустанавливающийся, без внутреннего кольца |  | Игольчатые роликоподшипники, самоустанавливающийся, без внутреннего кольца. Полное техническое описание, чертежи. Наличие и цены в Санкт-Петербурге. | skf\Подшипники\Игольчатые\Игольчатые роликоподшипники, самоустанавливающийся, без внутреннего кольца.xls
Заитов Д | 18 | Игольчатые |  |  | Игольчатые роликоподшипники, самоустанавливающийся, с внутренним кольцом |  | Игольчатые роликоподшипники, самоустанавливающийся, с внутренним кольцом. Полное техническое описание, чертежи. Наличие и цены в Санкт-Петербурге. | skf\Подшипники\Игольчатые\Игольчатые роликоподшипники, самоустанавливающийся, с внутренним кольцом.xls
Заитов Д | 18 | Игольчатые |  |  | Игольчатые роликоподшипники, с механически обработанными кольцами, с бортами, без внутреннего кольца |  | Игольчатые роликоподшипники, с механически обработанными кольцами, с бортами, без внутреннего кольца. Полное техническое описание, чертежи. Наличие и цены в Санкт-Петербурге. | skf\Подшипники\Игольчатые\Игольчатые роликоподшипники, с механически обработанными кольцами, с бортами, без внутреннего кольца.xls
Заитов Д | 18 | Игольчатые |  |  | Игольчатые роликоподшипники, с механически обработанными кольцами, без бортов, без внутреннего кольца |  | Игольчатые роликоподшипники, с механически обработанными кольцами, без бортов, без внутреннего кольца. Полное техническое описание, чертежи. Наличие и цены в Санкт-Петербурге. | skf\Подшипники\Игольчатые\Игольчатые роликоподшипники, с механически обработанными кольцами, без бортов, без внутреннего кольца.xls
Заитов Д | 18 | Игольчатые |  |  | Игольчатые роликоподшипники, с механически обработанными кольцами, без бортов, с внутренним кольцом |  | Игольчатые роликоподшипники, с механически обработанными кольцами, без бортов, с внутренним кольцом. Полное техническое описание, чертежи. Наличие и цены в Санкт-Петербурге. | skf\Подшипники\Игольчатые\Игольчатые роликоподшипники, с механически обработанными кольцами, без бортов, с внутренним кольцом.xls
Заитов Д | 18 | Игольчатые |  |  | Игольчатые роликоподшипники, с бортами, с внутренним кольцом, с наполнителем Solid Oil |  | Игольчатые роликоподшипники, с бортами, с внутренним кольцом, с наполнителем Solid Oil. Полное техническое описание, чертежи. Наличие и цены в Санкт-Петербурге. | skf\Подшипники\Игольчатые\Игольчатые роликоподшипники, с бортами, с внутренним кольцом, с наполнителем Solid Oil.xls
Байкалов В | 19 | Роликовые Упорные Сферические |  |  | Роликовые упорные сферические подшипники SKF |  | Роликовые упорные сферические подшипники SKF. Полное техническое описание, чертежи. Наличие и цены в Санкт-Петербурге. | skf\Подшипники\Роликовые\Роликовые Упорные Сферические\Упорные сферические роликоподшипники.xls
Байкалов В | 20 | Роликовые Цилиндрические Двухрядные |  |  | Роликовые цилиндрические двухрядные подшипники SKF |  | Роликовые цилиндрические двухрядные подшипники SKF. Полное техническое описание, чертежи. Наличие и цены в Санкт-Петербурге. | skf\Подшипники\Роликовые\Роликовые Цилиндрические\Роликовые Цилиндрические Двухрядные\Цилиндрические роликоподшипники, двухрядные.xls
Байкалов В | 20 | Роликовые Цилиндрические Двухрядные |  |  | Роликовые цилиндрические двухрядные подшипники SKF прецизионные |  | Роликовые цилиндрические двухрядные подшипники SKF прецизионные. Полное техническое описание, чертежи. Наличие и цены в Санкт-Петербурге. | skf\Подшипники\Роликовые\Роликовые Цилиндрические\Роликовые Цилиндрические Двухрядные\Цилиндрические роликоподшипники, двухрядные, прецизионный.xls
Байкалов В | 20 | Роликовые Цилиндрические Двухрядные |  |  | Роликовые цилиндрические двухрядные подшипники SKF без сепаратора |  | Роликовые цилиндрические двухрядные подшипники SKF без сепаратора. Полное техническое описание, чертежи. Наличие и цены в Санкт-Петербурге. | skf\Подшипники\Роликовые\Роликовые Цилиндрические\Роликовые Цилиндрические Двухрядные\Цилиндрические роликоподшипники, двухрядные без сепаратора.xls
Байкалов В | 20 | Роликовые Цилиндрические Двухрядные |  |  | Роликовые цилиндрические двухрядные подшипники SKF разъемные |  | Роликовые цилиндрические двухрядные подшипники SKF разъемные. Полное техническое описание, чертежи. Наличие и цены в Санкт-Петербурге. | skf\Подшипники\Роликовые\Роликовые Цилиндрические\Роликовые Цилиндрические Двухрядные\Цилиндрические роликоподшипники, разъёмные двухрядные.xls
Байкалов В | 21 | Роликовые Упорные Цилиндрические |  |  | Кольца для упорных цилиндрических роликовых и игольчатых подшипников SKF |  | Кольца для упорных цилиндрических роликовых и игольчатых подшипников SKF. Полное техническое описание, чертежи. Наличие и цены в Санкт-Петербурге. | skf\Подшипники\Роликовые\Роликовые Упорные Цилиндрические\Кольца подшипников - упорные игольчатые-цилиндрические роликоподшипники.xls
Байкалов В | 21 | Роликовые Упорные Цилиндрические |  |  | Сепараторы для роликовых подшипников SKF |  | Сепараторы для роликовых подшипников SKF. Полное техническое описание, чертежи. Наличие и цены в Санкт-Петербурге. | skf\Подшипники\Роликовые\Роликовые Упорные Цилиндрические\Сепаратор для упоных цилиндрических роликовых подшипников.xls
Байкалов В | 21 | Роликовые Упорные Цилиндрические |  |  | Роликовые упорные цилиндрические подшипники SKF в сборе |  | Роликовые упорные цилиндрические подшипники SKF в сборе. Полное техническое описание, чертежи. Наличие и цены в Санкт-Петербурге. | skf\Подшипники\Роликовые\Роликовые Упорные Цилиндрические\Упорные цилиндрические роликоподшипники, подшипник в сборе - комплект цилиндрических роликов с сепаратором.xls
Байкалов В | 22 | Роликовые Цилиндрические Однорядные |  |  | Роликовые цилиндрические однорядные подшипники SKF |  | Роликовые цилиндрические однорядные подшипники SKF. Полное техническое описание, чертежи. Наличие и цены в Санкт-Петербурге. | skf\Подшипники\Роликовые\Роликовые Цилиндрические\Роликовые Цилиндрические Однорядные\Роликовые Цилиндрические Однорядные.xls
Байкалов В | 22 | Роликовые Цилиндрические Однорядные |  |  | Роликовые цилиндрические однорядные подшипники SKF без внутреннего кольца |  | Роликовые цилиндрические однорядные подшипники SKF без внутреннего кольца. Полное техническое описание, чертежи. Наличие и цены в Санкт-Петербурге. | skf\Подшипники\Роликовые\Роликовые Цилиндрические\Роликовые Цилиндрические Однорядные\Цилиндрические роликоподшипники, однорядные, без внутреннего кольца.xls
Байкалов В | 22 | Роликовые Цилиндрические Однорядные |  |  | Роликовые цилиндрические однорядные подшипники SKF прецизионные |  | Роликовые цилиндрические однорядные подшипники SKF прецизионные. Полное техническое описание, чертежи. Наличие и цены в Санкт-Петербурге. | skf\Подшипники\Роликовые\Роликовые Цилиндрические\Роликовые Цилиндрические Однорядные\Цилиндрические роликоподшипники, однорядные, прецизионный.xls
Байкалов В | 22 | Роликовые Цилиндрические Однорядные |  |  | Роликовые цилиндрические однорядные подшипники SKF с наполнителем Solid Oil |  | Роликовые цилиндрические однорядные подшипники SKF с наполнителем Solid Oil. Полное техническое описание, чертежи. Наличие и цены в Санкт-Петербурге. | skf\Подшипники\Роликовые\Роликовые Цилиндрические\Роликовые Цилиндрические Однорядные\Цилиндрические роликоподшипники, однорядные, с наполнителем Solid Oil.xls
Байкалов В | 22 | Роликовые Цилиндрические Однорядные |  |  | Роликовые цилиндрические однорядные подшипники SKF без сепаратора |  | Роликовые цилиндрические однорядные подшипники SKF без сепаратора. Полное техническое описание, чертежи. Наличие и цены в Санкт-Петербурге. | skf\Подшипники\Роликовые\Роликовые Цилиндрические\Роликовые Цилиндрические Однорядные\Цилиндрические роликоподшипники, однорядные без сепаратора.xls
Байкалов В | 22 | Роликовые Цилиндрические Однорядные |  |  | Роликовые цилиндрические однорядные подшипники SKF разъемные |  | Роликовые цилиндрические однорядные подшипники SKF разъемные. Полное техническое описание, чертежи. Наличие и цены в Санкт-Петербурге. | skf\Подшипники\Роликовые\Роликовые Цилиндрические\Роликовые Цилиндрические Однорядные\Цилиндрические роликоподшипники, разъёмные однорядные.xls
Байкалов В | 23 | Роликовые Цилиндрические |  |  | Роликовые цилиндрические многорядные подшипники SKF без сепаратора |  | Роликовые цилиндрические многорядные подшипники SKF без сепаратора. Полное техническое описание, чертежи. Наличие и цены в Санкт-Петербурге. | skf\Подшипники\Роликовые\Роликовые Цилиндрические\Цилиндрические роликоподшипники, многорядные без сепаратора.xls
Байкалов В | 23 | Роликовые Цилиндрические |  |  | Роликовые цилиндрические четырехрядные подшипники SKF |  | Роликовые цилиндрические четырехрядные подшипники SKF. Полное техническое описание, чертежи. Наличие и цены в Санкт-Петербурге. | skf\Подшипники\Роликовые\Роликовые Цилиндрические\Цилиндрические роликоподшипники, четырехрядные.xls
Байкалов В | 23 | Роликовые Цилиндрические |  |  | Роликовые цилиндрические шестирядные подшипники SKF |  | Роликовые цилиндрические шестирядные подшипники SKF. Полное техническое описание, чертежи. Наличие и цены в Санкт-Петербурге. | skf\Подшипники\Роликовые\Роликовые Цилиндрические\Цилиндрические роликоподшипники, шестирядные.xls
Байкалов В | 24 | Роликоковые Тороидальные CARB |  |  | Роликовые тороидальные подшипники SKF типа CARB на закрепительной втулке |  | Роликовые тороидальные подшипники SKF типа CARB на закрепительной втулке. Полное техническое описание, чертежи. Наличие и цены в Санкт-Петербурге. | skf\Подшипники\Роликовые\Роликоковые Тороидальные CARB\Тороидальные роликоподшипники CARB, на закрепительной втулке.xls
Байкалов В | 24 | Роликоковые Тороидальные CARB |  |  | Роликовые тороидальные подшипники SKF типа CARB на стяжной втулке |  | Роликовые тороидальные подшипники SKF типа CARB на стяжной втулке. Полное техническое описание, чертежи. Наличие и цены в Санкт-Петербурге. | skf\Подшипники\Роликовые\Роликоковые Тороидальные CARB\Тороидальные роликоподшипники CARB, на стяжной втулке.xls
Байкалов В | 24 | Роликоковые Тороидальные CARB |  |  | Роликовые тороидальные подшипники SKF с коническим отверстием |  | Роликовые тороидальные подшипники SKF с коническим отверстием. Полное техническое описание, чертежи. Наличие и цены в Санкт-Петербурге. | skf\Подшипники\Роликовые\Роликоковые Тороидальные CARB\Тороидальные роликоподшипники CARB, коническое отверстие.xls
Байкалов В | 24 | Роликоковые Тороидальные CARB |  |  | Роликовые тороидальные подшипники SKF с цилиндрическим отверстием |  | Роликовые тороидальные подшипники SKF с цилиндрическим отверстием. Полное техническое описание, чертежи. Наличие и цены в Санкт-Петербурге. | skf\Подшипники\Роликовые\Роликоковые Тороидальные CARB\Тороидальные роликоподшипники CARB, цилиндрическое отверстие.xls
Байкалов В | 24 | Роликоковые Тороидальные CARB |  |  | Роликовые тороидальные подшипники SKF с цилиндрическим отверстием с уплотнениями |  | Роликовые тороидальные подшипники SKF с цилиндрическим отверстием с уплотнениями. Полное техническое описание, чертежи. Наличие и цены в Санкт-Петербурге. | skf\Подшипники\Роликовые\Роликоковые Тороидальные CARB\Тороидальные роликоподшипники CARB, цилиндрическое отверстие, с уплотнениями.xls
Заитов Д | 25 | Высокотемпературные |  |  | Подшипники типа Y, для высоких температур |  | Подшипники типа Y, для высоких температур. Полное техническое описание, чертежи. Наличие и цены в Санкт-Петербурге. | skf\Подшипники\Высокотемпературные\Подшипники типа Y, для высоких температур.xls
Байкалов В | 25 | Высокотемпературные |  |  | Подшипниковые узлы типа Y для высоких температур, стационарные корпуса |  | Подшипниковые узлы типа Y для высоких температур, стационарные корпуса. Полное техническое описание, чертежи. Наличие и цены в Санкт-Петербурге. | Валера - не смог разобраться, помоги плиз
Байкалов В | 25 | Высокотемпературные |  |  | Подшипниковые узлы типа Y для высоких температур, фланцевые квадратные корпуса |  | Подшипниковые узлы типа Y для высоких температур, фланцевые квадратные корпуса. Полное техническое описание, чертежи. Наличие и цены в Санкт-Петербурге. | Валера - не смог разобраться, помоги плиз
Байкалов В | 25 | Высокотемпературные |  |  | Подшипниковые узлы типа Y для высоких температур, фланцевые овальные корпуса |  | Подшипниковые узлы типа Y для высоких температур, фланцевые овальные корпуса. Полное техническое описание, чертежи. Наличие и цены в Санкт-Петербурге. | Валера - не смог разобраться, помоги плиз
Заитов Д | 25 | Высокотемпературные |  |  | Шариковые радиальные однорядные подшипники SKF для высоких температур |  | Шариковые радиальные однорядные подшипники SKF для высоких температур. Полное техническое описание, чертежи. Наличие и цены в Санкт-Петербурге. | skf\Подшипники\Высокотемпературные\Радиальные шарикоподшипники, однорядный, для высоких температур.xls
Заитов Д | 26 | Solid Oil |  |  | Игольчатые роликоподшипники, с бортами, с внутренним кольцом, с наполнителем Solid Oil |  | Игольчатые роликоподшипники, с бортами, с внутренним кольцом, с наполнителем Solid Oil. Полное техническое описание, чертежи. Наличие и цены в Санкт-Петербурге. | skf\Подшипники\Solid Oil\Игольчатые роликоподшипники, с бортами, с внутренним кольцом, с наполнителем Solid Oil.xls
Заитов Д | 26 | Solid Oil |  |  | Конические роликоподшипники, однорядные, с наполнителем Solid Oil |  | Конические роликоподшипники, однорядные, с наполнителем Solid Oil. Полное техническое описание, чертежи. Наличие и цены в Санкт-Петербурге. | skf\Подшипники\Solid Oil\Конические роликоподшипники, однорядные, с наполнителем Solid Oil.xls
Байкалов В | 26 | Solid Oil |  |  | Подшипники типа Y, с наполнителем Solid Oil |  | Подшипники типа Y, с наполнителем Solid Oil. Полное техническое описание, чертежи. Наличие и цены в Санкт-Петербурге. | Валера - не смог разобраться, помоги плиз
Заитов Д | 26 | Solid Oil |  |  | Радиально-упорные шарикоподшипники, двухрядные, с наполнителем Solid Oil |  | Радиально-упорные шарикоподшипники, двухрядные, с наполнителем Solid Oil. Полное техническое описание, чертежи. Наличие и цены в Санкт-Петербурге. | skf\Подшипники\Solid Oil\Радиально-упорные шарикоподшипники, двухрядные, с наполнителем Solid Oil.xls
Заитов Д | 26 | Solid Oil |  |  | Сферические роликоподшипники, цилиндрическое отверстие, с наполнителем Solid Oil |  | Сферические роликоподшипники, цилиндрическое отверстие, с наполнителем Solid Oil. Полное техническое описание, чертежи. Наличие и цены в Санкт-Петербурге. | skf\Подшипники\Solid Oil\Сферические роликоподшипники, цилиндрическое отверстие, с наполнителем Solid Oil.xls
Байкалов В | 26 | Solid Oil |  |  | Упорные шарикоподшипники, одинарные, с наполнителем Solid Oil |  | Упорные шарикоподшипники, одинарные, с наполнителем Solid Oil. Полное техническое описание, чертежи. Наличие и цены в Санкт-Петербурге. | Валера - не смог разобраться, помоги плиз
Заитов Д | 26 | Solid Oil |  |  | Цилиндрические роликоподшипники, однорядные, с наполнителем Solid Oil |  | Цилиндрические роликоподшипники, однорядные, с наполнителем Solid Oil. Полное техническое описание, чертежи. Наличие и цены в Санкт-Петербурге. | skf\Подшипники\Solid Oil\Цилиндрические роликоподшипники, однорядные, с наполнителем Solid Oil.xls
Заитов Д | 26 | Solid Oil |  |  | Самоустанавливающиеся шарикоподшипники, с наполнителем Solid Oil |  | Самоустанавливающиеся шарикоподшипники, с наполнителем Solid Oil. Полное техническое описание, чертежи. Наличие и цены в Санкт-Петербурге. | skf\Подшипники\Solid Oil\Самоустанавливающиеся шарикоподшипники, с наполнителем Solid Oil.xls
Заитов Д | 26 | Solid Oil |  |  | Радиальные шарикоподшипники, однорядный, с наполнителем Solid Oil |  | Радиальные шарикоподшипники, однорядный, с наполнителем Solid Oil. Полное техническое описание, чертежи. Наличие и цены в Санкт-Петербурге. | skf\Подшипники\Solid Oil\Радиальные шарикоподшипники, однорядный, с наполнителем Solid Oil.xls
Заитов Д | 26 | Solid Oil |  |  | Радиально-упорные шарикоподшипники, однорядные, с заполнителем Solid Oil |  | Радиально-упорные шарикоподшипники, однорядные, с заполнителем Solid Oil. Полное техническое описание, чертежи. Наличие и цены в Санкт-Петербурге. | skf\Подшипники\Solid Oil\Радиально-упорные шарикоподшипники, однорядные, с заполнителем Solid Oil.xls | 28160 | 2015-05-02 20:34

## Теги - правила для конечных стр
Title | H1 | Description

## temp - стандарт шапка
Артикул | d мм | D мм | B мм | C kN | C0 | Pu kN | V max об/мин | V nom об/мин | кг